## Overview
Level | Nomenclature | Quantity | Supplier | Unit Cost | Total Cost | Price per g of PLACF: | 0.025
1 | Drone | 1 | self | 187.4895 | 187.4895
1.1 | Base Assembly | 1 | self | 145.436 | 145.436
1.1.1 | Base | 1 | self | 0.96025 | 0.96025
1.1.2 | #4-40 Heat Set | 12 | McMaster Carr | 0.1708 | 2.0496
1.1.3 | Fastener - #4-40 x 1/2 in | 4 | Jameco | 0.15 | 0.6
1.1.4 | 1S (3.7V), 460 mAh LIPO Battery | 1 | GetFPV | 2.5 | 2.5
1.1.5 | 4S (14.8V), 1400 mAh LIPO Battery | 1 | GetFPV | 48 | 48
1.1.6 | Skystars 4-in-1 3-6S 30x30 ESC | 1 | GetFPV | 42 | 42
1.1.7 | Flight Controller PCB | 1 | JLCPCB | 51.655 | 51.655
1.2 | Arm Assembly | 2 | self | 21.0547 | 42.1095
1.1.1 | Arm | 1 | self | 0.32975 | 0.32975
1.1.2 | Fastener - #4-40 x 1/2 in | 8 | McMaster Carr | 0.17 | 1.36
1.1.3 | VELOX 2306 V3 1500KV BLDC Motor | 1 | GetFPV | 19 | 19
1.1.4 | 4x4E-3 Propeller | 1 | APC Propellers | 1.555 | 1.555
1.2 | Arm Assembly - short | 2 | self | 20.9988 | 41.9975
1.1.1 | Arm | 1 | self | 0.27375 | 0.27375
1.1.2 | Fastener - #4-40 x 1/2 in | 8 | McMaster Carr | 0.17 | 1.36
1.1.3 | VELOX 2306 V3 1500KV BLDC Motor | 1 | GetFPV | 19 | 19
1.1.4 | 4x4E-3 Propeller | 1 | APC Propellers | 1.555 | 1.555
2 | Ground Controller | 1 | self | 39.6697 | 39.6697
2.1 | Base Assembly | 1 | self | 0.32975 | 0.32975
2.1.1 | Base | 1 | self | 1 | 1
2.1.2 | #4-40 Heat Set | 4 | McMaster Carr | 0.17 | 0.68
2.2 | Ground Controller PCB | 1 | JLCPCB | 36.69 | 36.69
2.3 | Fastener - #4-40 x 1/2 in | 4 | Jameco | 0.15 | 0.6
2.4 | 1S (3.7V), 460 mAh LIPO Battery | 1 | GetFPV | 2.5 | 2.5

## Flight Controller Expanded
No. | Quantity | Comment | Designator | Footprint | Value | Manufacturer Part | Manufacturer | Supplier Part | Supplier
1 | 1 | 47pF | ANT_C | C0402 | 47pF | 0402CG470J500NT | FH(风华) | C1567 | LCSC
2 | 10 | 100nF | BAR_DC1,BAR_DC2,IMU_DC1,IMU_DC2,LORA_DC1,MAG_DC1,MAG_DC2,MCU_DC1,MCU_DC3,MCU_DC6 | C0402 | 100nF | CL05B104KO5NNNC | SAMSUNG(三星) | C1525 | LCSC
3 | 15 | 1uF | BAR_VR1,BAR_VR2,GPS_VR1,GPS_VR2,IMU_VR1,IMU_VR2,LORA_VR1,LORA_VR2,MAG_VR1,MAG_VR2,MCU_DC2,MCU_DC4,MCU_DC5,MCU_VR1,MCU_VR2 | C0402 | 1uF | CL05A105KA5NQNC | SAMSUNG(三星) | C52923 | LCSC
4 | 6 | XC6206P332MR-G | BAR_VR,GPS_VR,IMU_VR,LORA_VR,MAG_VR,MCU_VR | SOT-23-3_L2.9-W1.6-P1.90-LS2.8-BR |  | XC6206P332MR-G | TOREX(特瑞仕) | C5446 | LCSC
5 | 1 | RST_CAP | C27 | C0603 | 1uF | CL10A105KB8NNNC | SAMSUNG(三星) | C15849 | LCSC
6 | 3 | PZ254V-11-02P | H1,H2,H3 | HDR-TH_2P-P2.54-V-M |  | PZ254V-11-02P | XFCN(兴飞) | C492401 | LCSC
7 | 1 | 2.54-2*3P针 | J1 | HDR-TH_6P-P2.54-V-M-R2-C3-S2.54-1 |  | 2.54-2*3P针 | BOOMELE(博穆精密) | C65114 | LCSC
8 | 1 | U.FL-R-SMT-1(80) | JP1 | RF-SMD_FRF05002-JSS103M |  | U.FL-R-SMT-1(80) | HRS(广濑) | C88374 | LCSC
9 | 1 | 10uF | LORA_DC2 | C0402 | 10uF | CL05A106MQ5NUNC | SAMSUNG(三星) | C15525 | LCSC
10 | 1 | 220nF | MAG_C1 | C0402 | 220nF | CL05B224KO5NNNC | SAMSUNG(三星) | C16772 | LCSC
11 | 1 | 10uF | MAG_DC2a | CAP-SMD_BD6.3-L6.6-W6.6-FD | 10uF | RVT1J100M0605 | ROQANG(容强) | C72489 | LCSC
12 | 1 | 330Ω | RST_RES | R0402 | 330Ω | 0402WGF3300TCE | UNI-ROYAL(厚声) | C25104 | LCSC
13 | 4 | Screw-Hole-M2 | SCREW1,SCREW2,SCREW3,SCREW4 | Screw-Hole-M2
14 | 1 | TS-1187A-B-A-B | SW1 | SW-SMD_4P-L5.1-W5.1-P3.70-LS6.5-TL-2 |  | TS-1187A-B-A-B | XKB Connectivity(中国星坤) | C318884 | LCSC
15 | 1 | lora1276 | U2 | COMM-SMD_LORA1276-C1-915MHZ | lora1276 | lora1276-C1-915MHz | G-NiceRF(思为无线) |  | LCSC
16 | 1 | AVR128DB48-I/PT | U4 | TQFP-48_L7.0-W7.0-P0.50-LS9.0-BL |  | AVR128DB48-I/PT | MICROCHIP(美国微芯) | C1019766 | LCSC
17 | 1 | LPS22HHTR | U6 | HLGA-10L_LPS22HBTR |  | LPS22HHTR | ST(意法半导体) | C2827824 | LCSC
18 | 1 | LSM6DS3TR-C | U7 | LGA-14_L3.0-W2.5-P0.50-TL |  | LSM6DS3TR-C | ST(意法半导体) | C967633 | LCSC
19 | 1 | GPS02-UBX | U8 | WIRELM-SMD_18P-L16.5-W14.5_P1.80-TL |  | GPS02-UBX | G-NiceRF(思为无线) | C5356636 | LCSC
20 | 1 | S8B-PH-K-S(LF)(SN) | U14 | CONN-TH_S8B-PH-K-S-LF-SN |  | S8B-PH-K-S(LF)(SN) | JST | C157915 | LCSC
21 | 1 | FH2.54-09-04PZD | U15 | HDR-TH_4P-P2.54-V-F |  | FH2.54-09-04PZD | XUNPU(讯普) | C7500773 | LCSC
22 | 1 | LIS2MDLTR | U17 | LGA-12_L2.0-W2.0-P0.50-BL |  | LIS2MDLTR | ST(意法半导体) | C919695 | LCSC

## Ground Controller Expanded
No. | Quantity | Comment | Designator | Footprint | Value | Manufacturer Part | Manufacturer | Supplier Part | Supplier
1 | 4 | 330Ω | B0_RES,B1_RES,B2_RES,RST_RES | R0402 | 330Ω | 0402WGF3300TCE | UNI-ROYAL(厚声) | C25104 | LCSC
2 | 4 | TS-1187A-B-A-B | B0_SW,B1_SW,B2_SW,SW1 | SW-SMD_4P-L5.1-W5.1-P3.70-LS6.5-TL-2 |  | TS-1187A-B-A-B | XKB Connectivity(中国星坤) | C318884 | LCSC
3 | 5 | 100nF | BAR_DC1,BAR_DC2,LORA_DC1,MCU_DC1,MCU_DC3 | C0402 | 100nF | CL05B104KO5NNNC | SAMSUNG(三星) | C1525 | LCSC
4 | 10 | 1uF | BAR_VR1,BAR_VR2,LORA_VR1,LORA_VR2,MCU_DC2,MCU_DC4,MCU_VR1,MCU_VR2,PER_VR1,PER_VR2 | C0402 | 1uF | CL05A105KA5NQNC | SAMSUNG(三星) | C52923 | LCSC
5 | 4 | XC6206P332MR-G | BAR_VR,LORA_VR,MCU_VR,PER_VR | SOT-23-3_L2.9-W1.6-P1.90-LS2.8-BR |  | XC6206P332MR-G | TOREX(特瑞仕) | C5446 | LCSC
6 | 1 | RST_CAP | C27 | C0603 | 1uF | CL10A105KB8NNNC | SAMSUNG(三星) | C15849 | LCSC
7 | 1 | B0_CAP | C28 | C0603 | 1uF | CL10A105KB8NNNC | SAMSUNG(三星) | C15849 | LCSC
8 | 1 | B1_CAP | C29 | C0603 | 1uF | CL10A105KB8NNNC | SAMSUNG(三星) | C15849 | LCSC
9 | 1 | B2_CAP | C30 | C0603 | 1uF | CL10A105KB8NNNC | SAMSUNG(三星) | C15849 | LCSC
10 | 1 | A2541WR-2P | H4 | HDR-TH_2P-P2.54-H-M-W10.0 |  | A2541WR-2P | CJT(长江连接器) | C225488 | LCSC
11 | 1 | 2.54-2*3P针 | J1 | HDR-TH_6P-P2.54-V-M-R2-C3-S2.54-1 |  | 2.54-2*3P针 | BOOMELE(博穆精密) | C65114 | LCSC
12 | 5 | KT-0805G | LED1,LED2,LED3,LED4,LED5 | LED0805-R-RD |  | KT-0805G | KENTO | C2297 | LCSC
13 | 1 | 10uF | LORA_DC2 | C0402 | 10uF | CL05A106MQ5NUNC | SAMSUNG(三星) | C15525 | LCSC
14 | 3 | 500Ω | R1,R2,R3 | RES-ADJ-SMD_RM065-V1 | 500Ω | RM065-501(500R) | BOCHEN(博晨) | C5205017 | LCSC
15 | 5 | 300Ω | R4,R5,R6,R7,R8 | R0805 | 300Ω | 0805W8F3000T5E | UNI-ROYAL(厚声) | C17617 | LCSC
16 | 4 | Screw-Hole-M2 | SCREW1,SCREW2,SCREW3,SCREW4 | Screw-Hole-M2
17 | 1 | lora1276 | U2 | COMM-SMD_LORA1276-C1-915MHZ | lora1276 | lora1276-C1-915MHz | G-NiceRF(思为无线) |  | LCSC
18 | 1 | LPS22HHTR | U6 | HLGA-10L_LPS22HBTR |  | LPS22HHTR | ST(意法半导体) | C2827824 | LCSC
19 | 2 | FH2.54-09-04PZD | U15,U19 | HDR-TH_4P-P2.54-V-F |  | FH2.54-09-04PZD | XUNPU(讯普) | C7500773 | LCSC
20 | 1 | AVR32DA32-I/PT | U18 | TQFP-32_L7.0-W7.0-P0.80-LS9.0-TL |  | AVR32DA32-I/PT | MICROCHIP(美国微芯) | C1016541 | LCSC